## 限界标准
V＜200km | [7 empty] | 200Km≤V≤350km
序号 | 距轨面高度H | 最小值 | 最大值 | 非电化 |  | 电化 |  | 序号 | 距轨面高度H | 最小值 | 最大值 | 设备凸出边缘距邻近线路中心距离 | 设备凸出边缘距邻近钢轨内侧距离
|  |  |  | 设备凸出边缘距邻近线路中心距离 | 设备凸出边缘距邻近钢轨内侧距离 | 设备凸出边缘距邻近线路中心距离 | 设备凸出边缘距邻近钢轨内侧距离 | 1 |  | 7251 | 100000 | 100000
1 |  | 6550 | 10000 |  |  |  |  | 2 | 7000＜H≤7250 | 7001 | 7250 | 800 | 83
2 | 6200＜H≤6550 | 6201 | 6550 |  |  | 1220 | 503 | 3 | 6750＜H≤7000 | 6751 | 7000 | 950 | 233
3 | 5500＜H≤6200 | 5501 | 6200 |  |  | 1700 | 983 | 4 | 6500＜H≤6750 | 6501 | 6750 | 1100 | 383
4 | 5250＜H≤5500 | 5251 | 5500 | 1550 | 833 | 1700 | 983 | 5 | 6250＜H≤6500 | 6251 | 6500 | 1250 | 533
5 | 5000＜H≤5250 | 5001 | 5250 | 1700 | 983 | 1700 | 983 | 6 | 6000＜H≤6250 | 6001 | 6250 | 1400 | 683
6 | 4750＜H≤5000 | 4751 | 5000 | 1850 | 1133 | 1850 | 1133 | 7 | 5750＜H≤6000 | 5751 | 6000 | 1550 | 833
7 | 4500＜H≤4750 | 4501 | 4750 | 2000 | 1283 | 2000 | 1283 | 8 | 5500＜H≤5750 | 5501 | 5750 | 1700 | 983
8 | 4250＜H≤4500 | 4251 | 4500 | 2074 | 1357 | 2074 | 1357 | 9 | 5250＜H≤5500 | 5251 | 5500 | 1824 | 1107
9 | 4000＜H≤4250 | 4001 | 4250 | 2147 | 1430 | 2147 | 1430 | 10 | 5000＜H≤5250 | 5001 | 5250 | 1947 | 1230
10 | 3750＜H≤4000 | 3751 | 4000 | 2220 | 1503 | 2220 | 1503 | 11 | 4750＜H≤5000 | 4751 | 5000 | 2070 | 1353
11 | 3500＜H≤3750 | 3501 | 3750 | 2294 | 1577 | 2294 | 1577 | 12 | 4500＜H≤4750 | 4501 | 4750 | 2194 | 1477
12 | 3250＜H≤3500 | 3251 | 3500 | 2367 | 1650 | 2367 | 1650 | 13 | 4250＜H≤4500 | 4251 | 4500 | 2317 | 1600
13 | 1100≤H≤3250 | 1100 | 3250 | 2440 | 1723 | 2440 | 1723 | 14 | 1000≤H≤4250 | 1000 | 4250 | 2440 | 1723
14 | 350≤H＜1100 | 350 | 1099 | 1875 | 1158 | 1875 | 1158 | 15 | 750≤H＜1000 | 750 | 999 | 2289 | 1572
15 | 200≤H＜350 | 200 | 349 | 1725 | 1008 | 1725 | 1008 | 16 | 500≤H＜750 | 500 | 749 | 2137 | 1420
16 | 25≤H＜200 | 25 | 199 | 1500 | 783 | 1500 | 783 | 17 | 250≤H＜500 | 250 | 499 | 1986 | 1296
17 |  |  | 24 |  |  |  |  | 18 | 25＜H＜250 | 25 | 249 | 1834 | 1117
[8 empty] | 19 |  |  | 24
|  | 测试 | 输入 | 类型 |  | 普速等级 | 高速等级 | 普速标准 |  | 高速标准 | 结果
[8 empty] | 非电化 | 电化
|  |  | 4480 | 普速 | 电化 | 8 | 13 | 2074 | 2074 | 2317 | 2074

## 超限表
信号设备建筑接近限界超限表
工区： 年 月 日
顺号 | 车站或区间 | 设备名称 | 公里标 | 高度 | 实测值 |  | 线间距 | 曲线部分 | [5 empty] | 标准值 |  | 备注
[5 empty] | 距本线中心线距离 | 距邻线中心线距离 |  | 曲线半径 | 外轨超高 | 本线 |  | 邻线 |  | 本线 | 邻线
[10 empty] | 曲线内侧 | 曲线外侧 | 曲线内侧 | 曲线外侧
1
2
3
4
5
6
7
8
9
10
11
12
13
14
15
16
17
18
19
20
注释1.“公里标”、“曲线半径”、“外轨超高”数据以工务提供为准。
注释2. 曲线设备处在本线内侧，在本线栏的“曲线内侧”栏填写曲线内侧折减后的限界值；同时在邻线栏的“曲线外侧”栏填写曲线外侧折减后的限界值。
注释3.“标准值”填写对应设备高度规定的标准限界值。
测试人： 复核人： 车间负责人：